## CAT INTEGRAL
CATÁLOGO DE CONCEPTOS
CODIGO | DESCRIPCIÓN DEL CONCEPTO | UNIDAD | CANTIDAD | P.U. | IMPORTE
P | ESTACIONES DEPORTIVAS
P01 | ESTACIONES DEPORTIVAS
ESTACIÓN DEPORTIVA
P0101 | PRELIMINARES
CI.03.002.001-1 | TRAZO Y NIVELACIÓN CON EQUIPO TOPOGRAFICO DE TERRENO, PARA DESPLANTE DE ESTRUCTURAS, ESTABLECIENDO EJES Y REFERENCIAS PARA SUPERFICIES MENORES DE 300 M2, INCLUYE: LIMPIEZA, DESHIERBE, ESTACAS, BANCOS DE NIVEL, MATERIALES, MANO DE OBRA, EQUIPO, HERRAMIENTA Y TODO LO NECESARIO PARA SU CORRECTA EJECUCIÓN, P.U.O.T. | M2 | 31.49 | 0 | 0
CI.05.001.001-1 | DESPALME DE TERRENO POR MEDIOS MANUALES, EN CAPAS NO MAYORES DE 20 CM DE ESPESOR, PARA DESPLANTE DE LOS TERRAPLENES, DESPERDICIANDO EL MATERIAL, INCLUYE: APILE DEL MATERIAL, MANO DE OBRA, EQUIPO, HERRAMIENTA Y TODO LO NECESARIO PARA SU CORRECTA EJECUCIÓN, P.U.O.T. | M2 | 31.49 | 0 | 0
|  |  |  | SUB PRELIMINARES | 0
P0102 | EXCAVACIONES Y RELLENOS
CI.06.001.008-1 | EXCAVACIÓN EN ZANJA POR MEDIOS MANUALES EN MATERIAL TIPO II DE 0.00 A 2.00 M DE PROFUNDIDAD, INCLUYE: SOBREANCHO POR PROCEDIMIENTO, APILE DE MATERIAL, AFINE DE TALUDES Y FONDO, MANO DE OBRA, EQUIPO, HERRAMIENTA Y TODO LO NECESARIO PARA SU CORRECTA EJECUCIÓN, P.U.O.T. | M3 | 18.89 | 0 | 0
CI.04.001.002 | AFINE Y COMPACTACION DEL TERRENO NATURAL POR MEDIOS SEMIMECANICOS AL 90% DE SU P.V.S.M., INCLUYE: ESCARIFICADO, INCORPORACIÓN DE AGUA, MANO DE OBRA, EQUIPO, HERRAMIENTA Y TODO LO NECESARIO PARA SU CORRECTA EJECUCIÓN, P.U.O.T. | M2 | 31.49 | 0 | 0
CI.07.004.001-1 | CARGA POR MEDIOS MECANICOS Y ACARREO DEL MATERIAL PRODUCTO DE LA EXCAVACIÓN Y/O DEMOLICIÓN EN CAMION DE VOLTEO DE 7 M3., FUERA DE LA OBRA, A 1ER KM., INCLUYE: CARGA, DESCARGA, ABUNDAMIENTO, MANO DE OBRA, MAQUINARIA, HERRAMIENTA Y TODO LO NECESARIO PARA SU CORRECTA EJECUCIÓN, P.U.O.T. | M3 | 18.89 | 0 | 0
CI.07.005.001-1 | ACARREO EN CAMION DE VOLTEO DE 7 M3 DEL MATERIAL PRODUCTO DE LA EXCAVACIÓN Y/O DEMOLICIÓN FUERA DE LA OBRA A KM SUBSECUENTE, INCLUYE: ABUNDAMIENTO, MANO DE OBRA, MAQUINARIA, HERRAMIENTA Y TODO LO NECESARIO PARA SU CORRECTA EJECUCIÓN, P.U.O.T. | M3/KM | 75.56 | 0 | 0
CI.08.002.007 | RELLENO EN CAJA DE MATERIAL INERTE CALIDAD DE SUB-BASE DE ACUERDO A LAS NORMAS Y ESPECIFICACIONES DE S.C.T. COMPACTADO CON EQUIPO SEMIMECANICO AL 90% DE SU P.V.S.M. EN CAPAS NO MAYORES A 20 CM DE ESPESOR, INCLUYE: SUMINISTRO DEL MATERIAL, ABUNDAMIENTO, DESPERDICIOS, MATERIALES, MANO DE OBRA, EQUIPO, HERRAMIENTA Y TODO LO NECESARIO PARA SU CORRECTA EJECUCIÓN, P.U.O.T. | M3 | 18.89 | 0 | 0
|  |  |  | SUB EXCAVACIONES Y RELLENOS | 0
P0103 | ALBAÑILERÍA
CI.64.003.027 | MUERTOS DE 50X50X60 CM., DE CONCRETO H.O. R.N. F'C= 200 KG/CM2, T.M.A. 19 MM, INCLUYE: COLADO, ACARREOS, MATERIALES, MANO DE OBRA, EQUIPO, HERRAMIENTA Y TODO LO NECESARIO PARA SU CORRECTA EJECUCIÓN, P.U.O.T. | PZA | 4 | 0 | 0
|  |  |  | SUB ALBAÑILERÍA | 0
P0104 | ACABADOS
CI.30.002.006 | GUARNICION TRAPEZOIDAL DE 15X20X40 CM A BASE DE CONCRETO H.O. R.N. F'C = 150KG/CM2 T.M.A. 19 MM, ARMADA CON MEDIO CASTILLO ELECTROSOLDADO, ACABADO PULIDO, INCLUYE: CIMBRA METÁLICA, CIMBRADO, COLADO, VIBRADO, CURADO, DESCIMBRADO Y CORTES CON DISCO DE 3 CM DE PROFUNDIDAD A CADA 2.30 O 2.40 M SEGÚN SEA EL SENTIDO DE LA CANCHA, MATERIALES, MANO DE OBRA, EQUIPO, HERRAMIENTA Y TODO LO NECESARIO PARA SU CORRECTA EJECUCIÓN, P.U.O.T. | ML | 20.9 | 0 | 0
CI.29.002.013-1 | BORDE PLASTICO SEPARADOR PARA JARDINES, HECHO DE POLIETILENO DE ALTA DENSIDAD, INCLUYE: SUMINISTRO, COLOCACIÓN, TRAZO, LIMPIEZA DE LA SUPERFICIE, MATERIALES, MANO DE OBRA, EQUIPO, HERRAMIENTA Y TODO LO NECESARIO PARA SU CORRECTA EJECUCIÓN, P.U.O.T. | ML | 20.9 | 0 | 0
CI.09.001.001 | CAMA DE ARENA DE 10 CM DE ESPESOR., INCLUYE: MATERIALES, MANO DE OBRA, EQUIPO, HERRAMIENTA Y TODO LO NECESARIO PARA SU CORRECTA EJECUCIÓN, P.U.O.T. | M2 | 18.68 | 0 | 0
CI.08.006.006 | RELLENO DE TEZONTLE ROJO DE HASTA 3/4" DE DIÁMETRO EN UNA EN UNA CAPA DE 2" DE ESPESOR, INCLUYE: SUMINISTRO, COLOCACIÓN, TENDIDO, DESPERDICIOS, MATERIALES, MANO DE OBRA, EQUIPO, HERRAMIENTA Y TODO LO NECESARIO PARA SU CORRECTA EJECUCIÓN, P.U.O.T. | M2 | 9.72 | 0 | 0
|  |  |  | SUB ACABADOS | 0
P0105 | APARATOS DEPORTIVOS
CI.78.001.042 | APARATO DEPORTIVO EJERCITADOR COLUMPIO DE PIERNAS Y BRAZOS (ESQUÍ DE FONDO), MODELO EF10, MARCA ARES O SIMILAR EN CALIDAD, COSTO Y GARANTIA, INCLUYE: SUMINISTRO, COLOCACION, INSTALACION, FLETES, FIJACION, BASE DE 0.60X0.60X0.40 M., DE CONCRETO H.O. R.N. F'C= 200 KG/CM2, T.M.A. 19 MM, ARMADA CON VARILLAS DEL No. 3 @ 15 CM., A.S., CIMBRA COMUN, DESCIMBRADO, COLADO, CURADO, VIBRADO, HABILITADO, DESPERDICIOS, CORTES, DOBLECES, GANCHOS, TRASLAPES, MATERIALES, MANO DE OBRA, EQUIPO, HERRAMIENTA Y TODO LO NECESARIO PARA SU CORRECTA EJECUCIÓN, P.U.O.T. | PZA | 1 | 0 | 0
CI.78.001.031 | APARATO DEPORTIVO EJERCITADOR COLUMPIO DE PIERNAS Y CINTURA (COLUMPIO), MODELO CO10, MARCA ARES O SIMILAR EN CALIDAD, COSTO Y GARANTIA, INCLUYE: SUMINISTRO, COLOCACION, INSTALACION, FLETES, FIJACION, BASE DE 0.60X0.60X0.40 M., DE CONCRETO H.O. R.N. F'C= 200 KG/CM2, T.M.A. 19 MM, ARMADA CON VARILLAS DEL No. 3 @ 15 CM., A.S., CIMBRA COMUN, DESCIMBRADO, COLADO, CURADO, VIBRADO, HABILITADO, DESPERDICIOS, CORTES, DOBLECES, GANCHOS, TRASLAPES, MATERIALES, MANO DE OBRA, EQUIPO, HERRAMIENTA Y TODO LO NECESARIO PARA SU CORRECTA EJECUCIÓN, P.U.O.T. | PZA | 1 | 0 | 0
CI.78.001.029 | APARATO DEPORTIVO BARRAS EJERCITADORAS DE HOMBROS Y ABDOMEN (BARRAS), MODELO BA10, MARCA ARES O SIMILAR EN CALIDAD, COSTO Y GARANTIA, INCLUYE: SUMINISTRO, COLOCACION, INSTALACION, FLETES, FIJACION, BASE DE 0.60X0.60X0.40 M., DE CONCRETO H.O. R.N. F'C= 200 KG/CM2, T.M.A. 19 MM, ARMADA CON VARILLAS DEL No. 3 @ 15 CM., A.S., CIMBRA COMUN, DESCIMBRADO, COLADO, CURADO, VIBRADO, HABILITADO, DESPERDICIOS, CORTES, DOBLECES, GANCHOS, TRASLAPES, MATERIALES, MANO DE OBRA, EQUIPO, HERRAMIENTA Y TODO LO NECESARIO PARA SU CORRECTA EJECUCIÓN, P.U.O.T. | PZA | 1 | 0 | 0
CI.78.001.025 | APARATO DEPORTIVO EJERCITADOR DE CINTURA, CADERA Y ESPALDA (PLATILLO PARA CINTURA), MODELO BC10, MARCA ARES O SIMILAR EN CALIDAD, COSTO Y GARANTIA, INCLUYE: SUMINISTRO, COLOCACION, INSTALACION, FLETES, FIJACION, BASE DE 0.60X0.60X0.40 M., DE CONCRETO H.O. R.N. F'C= 200 KG/CM2, T.M.A. 19 MM, ARMADA CON VARILLAS DEL No. 3 @ 15 CM., A.S., CIMBRA COMUN, DESCIMBRADO, COLADO, CURADO, VIBRADO, HABILITADO, DESPERDICIOS, CORTES, DOBLECES, GANCHOS, TRASLAPES, MATERIALES, MANO DE OBRA, EQUIPO, HERRAMIENTA Y TODO LO NECESARIO PARA SU CORRECTA EJECUCIÓN, P.U.O.T. | PZA | 1 | 0 | 0
|  |  |  | SUB APARATOS DEPORTIVOS | 0
P0106 | LETREROS
CI.76.001.002 | LETRERO NORMATIVO DE OBRA DE 2.00 x 2.00 M A BASE DE LONA IMPRESA REFORZADA COLOCADA EN FACHADA PRINCIPAL DEL PLANTEL ESCOLAR SEGUN ESPECIFICACION DEL INIFEG, INCLUYE: SUMINISTRO, COLOCACION Y PERMANENCIA, MATERIALES, MANO DE OBRA, HERRAMIENTA Y TODO LO NECESARIO PARA SU CORRECTA EJECUCIÓN, P.U.O.T. | PZA | 1 | 0 | 0
|  |  |  | SUB LETREROS | 0
|  |  |  | SUBTOTAL PRECIO UNITARIO : | 0
|  |  |  | SUBTOTAL | 0
|  |  |  | 16% DE IVA | 0
|  |  |  | TOTAL | 0