## CATALOGO INTEGRAL
CATÁLOGO DE CONCEPTOS
CODIGO | DESCRIPCIÓN DEL CONCEPTO | UNIDAD | CANTIDAD | P.U. | IMPORTE
CODIGO | TEXTO COMPLETO | UNIDAD | CANTIDAD
C | BARDA PERIMETRAL
C01 | BARDA PERIMETRAL (VERSION SUSTENTABLE-AUSTERA)
C0103 | BARDA CON REJA CON CIMENTACIÓN DE ZAPATA AISLADA
PARTIDAS A PRECIO UNITARIO
C010301 | CIMENTACIÓN
CI.03.002.001-1 | TRAZO Y NIVELACIÓN CON EQUIPO TOPOGRAFICO DE TERRENO, PARA DESPLANTE DE ESTRUCTURAS, ESTABLECIENDO EJES Y REFERENCIAS PARA SUPERFICIES MENORES DE 300 M2, INCLUYE: LIMPIEZA, DESHIERBE, ESTACAS, BANCOS DE NIVEL, MATERIALES, MANO DE OBRA, EQUIPO, HERRAMIENTA Y TODO LO NECESARIO PARA SU CORRECTA EJECUCIÓN, P.U.O.T. | M2 | 24.92 | 0 | 0
CI.05.001.001-1 | DESPALME DE TERRENO POR MEDIOS MANUALES, EN CAPAS NO MAYORES DE 20 CM DE ESPESOR, PARA DESPLANTE DE LOS TERRAPLENES, DESPERDICIANDO EL MATERIAL, INCLUYE: APILE DEL MATERIAL, MANO DE OBRA, EQUIPO, HERRAMIENTA Y TODO LO NECESARIO PARA SU CORRECTA EJECUCIÓN, P.U.O.T. | M2 | 24.92 | 0 | 0
CI.06.003.002-1 | EXCAVACIÓN EN ZANJA POR MEDIOS MECANICOS EN MATERIAL TIPO II DE 0.00 A 2.00 M DE PROFUNDIDAD, INCLUYE: SOBREANCHO POR PROCEDIMIENTO, APILE DEL MATERIAL, AFINE DE TALUDES Y FONDO, MANO DE OBRA, MAQUINARIA, HERRAMIENTA Y TODO LO NECESARIO PARA SU CORRECTA EJECUCIÓN, P.U.O.T. | M3 | 19.89 | 0 | 0
CI.04.002.005 | COMPACTACION DE TERRENO NATURAL POR MEDIOS SEMIMECANICOS AL 90% DE SU P.V.S.M., INCLUYE: INCORPORACIÓN DE AGUA, MANO DE OBRA, EQUIPO, HERRAMIENTA Y TODO LO NECESARIO PARA SU CORRECTA EJECUCIÓN, P.U.O.T. | M2 | 13.72 | 0 | 0
CI.08.002.013-1 | RELLENO EN ZANJA DE MATERIAL INERTE CALIDAD DE SUB-BASE DE ACUERDO A LAS NORMAS Y ESPECIFICACIONES DE S.C.T. COMPACTADO CON EQUIPO SEMIMECANICO AL 95% DE SU P.V.S.M. EN CAPAS NO MAYORES A 20 CM DE ESPESOR, INCLUYE: SUMINISTRO DEL MATERIAL, ABUNDAMIENTO, DESPERDICIOS, MATERIALES, MANO DE OBRA, MAQUINARIA, HERRAMIENTA Y TODO LO NECESARIO PARA SU CORRECTA EJECUCIÓN, P.U.O.T. | M3 | 5.49 | 0 | 0
CI.08.002.021 | RELLENO EN ZANJA DE MATERIAL INERTE CALIDAD DE SUB-BASE DE ACUERDO A LAS NORMAS Y ESPECIFICACIONES DE S.C.T. COMPACTADO CON EQUIPO SEMIMECANICO AL 90% DE SU P.V.S.M. EN CAPAS NO MAYORES A 20 CM DE ESPESOR, INCLUYE: SUMINISTRO DEL MATERIAL, ABUNDAMIENTO, DESPERDICIOS, MATERIALES, MANO DE OBRA, MAQUINARIA, HERRAMIENTA Y TODO LO NECESARIO PARA SU CORRECTA EJECUCIÓN, P.U.O.T. | M3 | 17.11 | 0 | 0
CI.07.004.001-1 | CARGA POR MEDIOS MECANICOS Y ACARREO DEL MATERIAL PRODUCTO DE LA EXCAVACIÓN Y/O DEMOLICIÓN EN CAMION DE VOLTEO DE 7 M3., FUERA DE LA OBRA, A 1ER KM., INCLUYE: CARGA, DESCARGA, ABUNDAMIENTO, MANO DE OBRA, MAQUINARIA, HERRAMIENTA Y TODO LO NECESARIO PARA SU CORRECTA EJECUCIÓN, P.U.O.T. | M3 | 24.88 | 0 | 0
CI.07.005.001-1 | ACARREO EN CAMION DE VOLTEO DE 7 M3 DEL MATERIAL PRODUCTO DE LA EXCAVACIÓN Y/O DEMOLICIÓN FUERA DE LA OBRA A KM SUBSECUENTE, INCLUYE: ABUNDAMIENTO, MANO DE OBRA, MAQUINARIA, HERRAMIENTA Y TODO LO NECESARIO PARA SU CORRECTA EJECUCIÓN, P.U.O.T. | M3/KM | 99.51 | 0 | 0
CI.09.002.002 | PLANTILLA DE 5 CM DE ESPESOR ELABORADA A BASE DE CONCRETO H.O. R.N. F'C = 100 KG/CM2 T.M.A. 19 MM, INCLUYE: MATERIALES, MANO DE OBRA, HERRAMIENTA Y TODO LO NECESARIO PARA SU CORRECTA EJECUCIÓN, P.U.O.T. | M2 | 8.47 | 0 | 0
CI.10.001.043 | ZAPATA AISLADA (Z-1) DE 1.00X1.00 M, H1=20 CM A h1=15 CM., DE CONCRETO H.O. R.N. F'C= 250 KG/CM2, T.M.A. 19 MM, ARMADA CON VARILLAS DEL No. 3 @ 15 CM A.S., INCLUYE: HABILITADO, CIMBRA, DECIMBRA, COLADO, CURADO, VIBRADO, AMARRES, GANCHOS, TRASLAPES, CORTES, DESPERDICIOS, MATERIALES, MANO DE OBRA, EQUIPO, HERRAMIENTA Y TODO LO NECESARIO PARA SU CORRECTA EJECUCIÓN, P.U.O.T. | PZA | 7 | 0 | 0
CI.11.001.043 | DADO (D-1) DE 30X35 CM, DE CONCRETO ARMADO H.O. R.N. F'C = 250 KG/CM2 T.M.A. 3/4", ARMADO CON 8 VARS. DE 3/8" Y ESTRIBOS DE 1/4" A CADA 10 CM., CIMBRA COMUN, CIMBRADO Y DESCIMBRADO, INCLUYE: TRASLAPE DE ACERO CON CASTILLO EN ESTRUCTURA EN UNA LONG DE L= 60 CM MATERIAL, MANO DE OBRA, EQUIPO, HERRAMIENTA Y TODO LO NECESARIO PARA SU CORRECTA EJECUCIÓN, P.U.O.T. | ML | 4.5 | 0 | 0
CI.12.005.012-1 | CONTRATRABE DE DESPLANTE (CT-1) DE 20X50 CM., DE CONCRETO H.O. R.N. F'C= 250 KG/CM2, T.M.A. 19 MM., ARMADA CON 3 VARILLAS DEL No. 4 EN LECHO SUPERIOR A TODO LO LARGO, MÁS 3 VARILLAS DEL No. 4 EN LECHO INFERIOR A TODO LO LARGO, MÁS 2 VARILLAS DEL No. 3 COMO REFUERZO POR TEMPERATURA Y ESTRIBOS CON VARILLA DEL No. 3 @ 15 CM., INCLUYE: TRASLAPE CON CASTILLO EN UNA LONGITUD DE 60 CM CON 8 VARILLAS DEL No. 3, HABILITADO, CIMBRA COMÚN, DESCIMBRA, ANCLAJES, DESPERDICIOS, CURADO, VIBRADO, ALAMBRE RECOCIDO, CORTES, DOBLECES, GANCHOS, TRASLAPES, ANDAMIAJE, MATERIALES, MANO DE OBRA, EQUIPO, HERRAMIENTA Y TODO LO NECESARIO PARA SU CORRECTA EJECUCIÓN, P.U.O.T. | ML | 16.2 | 0 | 0
CI.11.001.004 | DADO (D-2) DE 25X35 CM, DE CONCRETO ARMADO H.O.R.N. F'C = 250 KG/CM2 T.M.A. 3/4", ARMADO CON 8 VARS. DE 3/8" Y ESTRIBOS DE 1/4" A CADA 10 CM., CIMBRA COMUN, CIMBRADO Y DESCIMBRADO, INCLUYE: TRASLAPE DE ACERO CON CASTILLO EN ESTRUCTURA EN UNA LONG DE L= 60 CM MATERIAL, MANO DE OBRA, EQUIPO, HERRAMIENTA Y TODO LO NECESARIO PARA SU CORRECTA EJECUCIÓN, P.U.O.T. | ML | 1.8 | 0 | 0
|  |  |  | SUB CIMENTACIÓN | 0
C010302 | ALBAÑILERÍA
CI.29.002.014-1 | JUNTA CONSTRUCTIVA A BASE DE PLACA DE POLIESTIRENO DE ALTA DENSIDAD DE 2" DE ESPESOR, INCLUYE: SUMINISTRO, COLOCACIÓN, TRAZO, LIMPIEZA DE LA SUPERFICIE, MATERIALES, MANO DE OBRA, EQUIPO, HERRAMIENTA Y TODO LO NECESARIO PARA SU CORRECTA EJECUCIÓN, P.U.O.T. | M2 | 3.08 | 0 | 0
CI.14.001.007-1 | MURO DE TABIQUE DE B.R.R. 7X14X28 CM., DE 14 CM DE ESPESOR, ASENTADO CON MORTERO CEMENTO-ARENA PROP. 1:3, A NIVEL Y PLOMO, INCLUYE: ANDAMIAJE, MOVIMIENTOS DEL MATERIAL DENTRO DEL SITIO DE LA OBRA, DESPERDICIOS, MATERIALES, MANO DE OBRA, EQUIPO, HERRAMIENTA Y TODO LO NECESARIO PARA SU CORRECTA EJECUCIÓN, P.U.O.T. | M2 | 28.56 | 0 | 0
CI.13.002.014 | CASTILLO (K-1) DE 20X25 CM, DE CONCRETO H.O. R.N. F'C = 200 KG/CM2, T.M.A. 19 MM, ARMADO CON 4 VARILLAS DEL NO.3 Y ESTRIBOS DEL NO.2 @ 15 CM, INCLUYE: ANCLAJE DE CASTILLOS EN CIMENTACIÓN CONSIDERANDO 4 VARILLAS DEL NO.3 Y ESTRIBOS DEL NO.2 @ 20 CM, HABILITADO, CIMBRA APARENTE, DESCIMBRA, ALAMBRE RECOCIDO, CORTES, TRASLAPES, DESPERDICIOS, DOBLECES, GANCHOS, VIBRADO, MATERIALES, MANO DE OBRA, EQUIPO, HERRAMIENTA Y TODO LO NECESARIO PARA SU CORRECTA EJECUCIÓN, P.U.O.T. | ML | 22.05 | 0 | 0
CI.12.002.043 | CADENA DE REMATE (CD-1) DE 25x15X13 CM, CONCRETO H.O.R.N. F'C = 200KG/CM2, T.M.A. 3/4" ARMADA CON 4 VAR.No.3, ESTRIBOS DEL No.2 @ 20 CM., INCLUYE: HABILITADO DE ACERO, CIMBRA APARENTE, DESCIMBRADO, MATERIAL, MANO DE OBRA, EQUIPO, HERRAMIENTA Y TODO LO NECESARIO PARA SU CORRECTA EJECUCIÓN, P.U.O.T. | ML | 8.4 | 0 | 0
CI.12.002.042 | CADENA DE REMATE (CD-2) DE 12x25 CM, DE CONCRETO H.O. R.N. F'C = 200KG/CM2, T.M.A. 3/4", ARMADA CON 4 VAR.No.3, ESTRIBOS DEL No.2 @ 20 CM., INCLUYE: HABILITADO DE ACERO, CIMBRA APARENTE, DESCIMBRADO, MATERIAL, MANO DE OBRA, EQUIPO, HERRAMIENTA Y TODO LO NECESARIO PARA SU CORRECTA EJECUCIÓN, P.U.O.T. | ML | 7.8 | 0 | 0
|  |  |  | SUB ALBAÑILERÍA | 0
C010303 | ACABADOS
CI.17.001.016-2 | APLANADO EN MURO DE 2 CM., DE ESPESOR A BASE DE MORTERO CEMENTO-ARENA PROP. 1:5, A PLOMO Y REGLA, ACABADO CON LLANA DE MADERA, HASTA ALTURAS DE 3.50 M., ACABADO FINO A BASE DE MORTERO CEMENTO-ARENA FINA PROP. 1: 5 A PLOMO, CON ESPONJA O FLOTA, INCLUYE: DESPERDICIOS, REMATES, EMBOQUILLADO, ANDAMIAJE, MATERIALES, MANO DE OBRA, EQUIPO, HERRAMIENTA Y TODO LO NECESARIO PARA SU CORRECTA EJECUCIÓN, P.U.O.T. | M2 | 57.12 | 0 | 0
CI.18.001.030 | PINTURA EN MUROS, COLUMNAS Y CASTILLOS TIPO 100% ACRÍLICA (COLORES INDICADOS EN BASES DE PAGO) HASTA 3.50 M DE ALTURA, CONSIDERANDO DOS MANOS DE PINTURA Y UNA MANO DE SELLADOR ACRÍLICO 5X1 MARCA COMEX O SIMILAR EN CALIDAD, COSTO Y GARANTIA, INCLUYE: SUMINISTRO Y APLICACIÓN, ANDAMIAJE, DESPERDICIOS, PREPARACIÓN DE LA SUPERFICIE, MATERIALES, MANO DE OBRA, EQUIPO, HERRAMIENTA Y TODO LO NECESARIO PARA SU CORRECTA EJECUCIÓN, P.U.O.T. | M2 | 75.58 | 0 | 0
|  |  |  | SUB ACABADOS | 0
C010304 | HERRERIA
CI.72.002.001 | CERCA A BASE PANELES DE 2.50 M DE LARGO POR 2.00 DE ALTURA SOPORTADOS POR POSTES DE 2 1/4" x 2 1/4" CALIBRE 16 CON ALTURA DE 2.00 M COLOCADOS @ 2.50 M LOS CUALES SON COLOCADOS EN SU PLACA BASE DE 12X12 CM CON 4 PERFORACIONES, MARCA REJACERO O SIMILAR EN CALIDAD, COSTO Y GARANTIA, INCLUYE: SUMINISTRO Y COLOCACION, ABRAZADERAS, TORNILLOS, TAPON, MATERIAL, MANO DE OBRA, EQUIPO, HERRAMIENTA Y TODO LO NECESARIO PARA SU CORRECTA EJECUCIÓN, P.U.O.T. | PZA | 3 | 0 | 0
|  |  |  | SUB HERRERIA | 0
C010305 | LIMPIEZA
CI.75.001.001 | LIMPIEZA DURANTE Y AL FINAL PARA ENTREGA DEL ESPACIO, LIBRE DE POLVO Y ESCOMBRO DE LA OBRA FUERA DEL PLANTEL ESCOLAR, P.U.O.T. | M2 | 24.92 | 0 | 0
|  |  |  | SUB LIMPIEZA | 0
C010306 | LETREROS
CI.76.001.002 | LETRERO NORMATIVO DE OBRA DE 2.00 x 2.00 M A BASE DE LONA IMPRESA REFORZADA COLOCADA EN FACHADA PRINCIPAL DEL PLANTEL ESCOLAR SEGUN ESPECIFICACION DEL INIFEG, INCLUYE: SUMINISTRO, COLOCACION Y PERMANENCIA, MATERIALES, MANO DE OBRA, HERRAMIENTA Y TODO LO NECESARIO PARA SU CORRECTA EJECUCIÓN, P.U.O.T. | PZA | 1 | 0 | 0
CI.76.003.021 | LOGOTIPO FORJADO CON PLANTILLA DE TRIPLAY DE 6 MM SOBRE MURO DE TABIQUE, COLADO EN LA CIMBRA DE LAS SECCIONES EN BAJO RELIEVE DE 6 MM QUE CONSTA DE DOS PARTES: LA PRIMERA FORJADO DE LA LETRA "G" DE 1.10 M DE ALTURA Y ANCHO DE ACUERDO A PROP. INDICADA EN PLANO., Y LA SEGUNDA: LEYENDA PINTADA CON ESMALTE (GTO, ORGULLO Y COMPROMISO DE TODOS) DENTRO DE LA LETRA G, INCLUYE: MATERIALES, MANO DE OBRA, EQUIPO, HERRAMIENTA Y TODO LO NECESARIO PARA SU CORRECTA EJECUCIÓN, P.U.O.T. | PZA | 1 | 0 | 0
|  |  |  | Total LETREROS | 0
|  |  |  | TOTAL DE PARTIDAS A PRECIO UNITARIO | 0
|  |  |  | SUBTOTAL : | 0
|  |  |  | I.V.A. 16% | 0
|  |  |  | TOTAL: | 0