## CATALOGO GRAL.
CATÁLOGO DE CONCEPTOS
CODIGO | DESCRIPCIÓN DEL CONCEPTO | UNIDAD | CANTIDAD | P.U. | IMPORTE
I02 | ASTA BANDERA COMPLETA CIM. MAMPOSTERÍA
PRECIO ALZADO
I0201 | ESTRUCTURA
CI.13.001.003-1 | CASTILLO (K) DE 14X14 CM., DE CONCRETO H.O. R.N. F'C= 200 KG/CM2, T.M.A. 19 MM., ARMADO CON 4 VARILLAS DEL No. 3 Y ESTRIBOS DEL No. 2 @ 15 CM., INCLUYE: CIMBRA COMUN, HABILITADO Y ARMADO DE ACERO DE REFUERZO, DESCIMBRA, VIBRADO Y CURADO DEL CONCRETO, DESPERDICIOS, DOBLECES, GANCHOS, TRASLAPES, ANCLAJE, CRUCE DE VARILLAS, MATERIALES, MANO DE OBRA, EQUIPO, HERRAMIENTA Y TODO LO NECESARIO PARA SU CORRECTA EJECUCIÓN, P.U.O.T. | ML | 11.8 | 0 | 0
CI.12.001.084 | CADENA DE REMATE Y/O ZOCLO (CR-2) DE 14x20 CM, DE CONCRETO HO.R.N. F'C = 200 KG/CM2.T.M.A. 3/4", ARMADA CON 4 VARILLAS DEL No.3, FY= 4200 KG/CM2., ESTRIBOS DEL No.2 @ 20 CM., CIMBRA COMUN, INCLUYE: ANCLAJE A CASTILLOS MATERIAL, MANO DE OBRA GANCHOS, TRASLAPES, DESPERDICIOS Y TODO LO NECESARIO PARA SU CORRECTA EJECUCIÓN, P.U.O.T. | ML | 8.86 | 0 | 0
CI.12.002.005 | CADENA DE DESPLANTE (CD-1) DE 14X20 CM DE CONCRETO H.O.R.N. F'C = 200 KG/CM2, T.M.A. 19 MM, ARMADO CON 4 VARILLAS DE 3/8" Y ESTRIBOS DE 1/4'' @ 25 CM., INCLUYE: CORTES, DOBLECES, GANCHOS, TRASLAPES, DESPERDICIOS, CIMBRA APARENTE, DESCIMBRA, MATERIAL, MANO DE OBRA, EQUIPO, HERRAMIENTA Y TODO LO NECESARIO PARA SU CORRECTA EJECUCIÓN., P.U.O.T. | ML | 23.17 | 0 | 0
CI.11.001.084 | DADO (D-1) DE 40X40 CM, DE CONCRETO ARMADO H.O. R.N. F'C= 250 KG/CM2, T.M.A. 19 MM, ARMADO CON 4 VARILLAS DEL No. 4 Y 4 VARILLAS DEL No. 5 Y ESTRIBOS DEL No. 3 @ 18 CM., INCLUYE: HABILITADO, CIMBRA COMÚN, DESCIMBRADO, COLADO, CURADO, VIBRADO, AMARRES, DOBLECES, GANCHOS, TRASLAPES, CORTES, DESPERDICIOS, MATERIALES, MANO DE OBRA, EQUIPO, HERRAMIENTA Y TODO LO NECESARIO PARA SU CORRECTA EJECUCIÓN, P.U.O.T. | ML | 1.95 | 0 | 0
CI.14.001.015 | MURO DE TABIQUE B.R.R. 7x14X28 CM 14 CM DE ESPESOR, ASENTADO CON MORTERO CEMENTO-ARENA 1:5, ACABADO COMUN, A NIVEL Y PLOMO, INCLUYE: MATERIALES, DESPERDICIOS, ANDAMIOS, MANO DE OBRA, EQUIPO Y HERAMIENTAS, ACARRREOS Y ELEVACIONES A CUALQUIER ALTURA Y TODO LO NECESARIO PARA SU CORRECTA EJECUCIÓN, P.U.O.T. | M2 | 17.38 | 0 | 0
|  |  |  | SUB ESTRUCTURA | 0
I0202 | ALBAÑILERÍA
CI.27.004.151-1 | FIRME DE 10 CM DE ESPESOR A BASE DE CONCRETO H.O. R.N. F'C= 200 KG/CM2, T.M.A. 19 MM., ARMADO CON MALLA ELECTROSOLDADA 6X6-10/10, ACABADO DE ACUERDO A ESPECIFICACIONES DE PROYECTO, INCLUYE: CORTE CON DISCO DE DIAMANTE EN LOSAS DE ACUERDO A ESPECIFICACIONES DE PROYECTO, CIMBRA METALICA, COLADO, CURADO, VIBRADO, DESCIMBRADO, DESPERDICIOS, MERMAS, MANIOBRAS, DOBLECES, GANCHOS, TRASLAPES, MATERIALES, MANO DE OBRA, EQUIPO, HERRAMIENTA Y TODO LO NECESARIO PARA SU CORRECTA EJECUCIÓN, P.U.O.T. | M2 | 15.86 | 0 | 0
CI.30.001.004 | GUARNICION DE 14X30 CM A BASE DE CONCRETO H.O. R.N. F'C = 200KG/CM2 T.M.A. 19 MM, ARMADA CON 4 VARILLAS DEL NO.3 Y ESTRIBOS DEL NO.2 @ 20 CM., INCLUYE: CIMBRA METALICA, DESCIMBRA, DESPERDICIOS, GANCHOS, TRASLAPES, VIBRADO, CURADO, MATERIALES, MANO DE OBRA, EQUIPO, HERRAMIENTA Y TODO LO NECESARIO PARA SU CORRECTA EJECUCIÓN, P.U.O.T. | ML | 8.68 | 0 | 0
|  |  |  | SUB ALBAÑILERIA | 0
I0203 | ACABADOS
CI.42.001.015 | ESCALON DE 30 CM DE HUELLA Y 15 CM DE PERALTE FORJADOS A BASE DE TABIQUE B.R.R. 7 X 14 X 28 CM JUNTEADO CON MORTERO CMENTO-ARENA PROP. 1:4, CON DESPLANTE DE NIVEL DE TERRENO NATURA, INCLUYE: PISO DE CONCRETO ESTAMPADO, R.N. PREMEZCLADO, F'C = 200 KG/CM2 DE 10 CM. DE ESPESOR, T.M.A. 3/4", ARMADO CON MALLA ELECTROSOLDADA 6X6 -10X10 EN HUELLAS, APLANADO CON MORTERO CEMENTO-ARENA 1:4, Y TODOS LOS MATERIALES PARA SU TERMINACION. P.U.O.T. | ML | 2.4 | 0 | 0
CI.17.001.016-2 | APLANADO EN MURO DE 2 CM., DE ESPESOR A BASE DE MORTERO CEMENTO-ARENA PROP. 1:5, A PLOMO Y REGLA, ACABADO CON LLANA DE MADERA, HASTA ALTURAS DE 3.50 M., ACABADO FINO A BASE DE MORTERO CEMENTO-ARENA FINA PROP. 1: 5 A PLOMO, CON ESPONJA O FLOTA, INCLUYE: DESPERDICIOS, REMATES, EMBOQUILLADO, ANDAMIAJE, MATERIALES, MANO DE OBRA, EQUIPO, HERRAMIENTA Y TODO LO NECESARIO PARA SU CORRECTA EJECUCIÓN, P.U.O.T. | M2 | 46.92 | 0 | 0
CI.18.001.036 | PINTURA EN MUROS, COLUMNAS Y CASTILLOS TIPO 100% ACRÍLICA (COLORES INDICADOS EN BASES DE PAGO) EN ALTURAS MAYORES A 10.00 M., CONSIDERANDO DOS MANOS DE PINTURA Y UNA MANO DE SELLADOR ACRÍLICO 5X1 MARCA COMEX O SIMILAR EN CALIDAD, COSTO Y GARANTIA, INCLUYE: SUMINISTRO Y APLICACIÓN, ANDAMIAJE, DESPERDICIOS, PREPARACIÓN DE LA SUPERFICIE, MATERIALES, MANO DE OBRA, EQUIPO, HERRAMIENTA Y TODO LO NECESARIO PARA SU CORRECTA EJECUCIÓN, P.U.O.T. | M2 | 46.92 | 0 | 0
CI.70.004.003 | PASTO EN ROLLO TIPO KIKUYO O SIMILAR EN CALIDAD, COSTO Y GARANTIA, INCLUYE: TIERRA LAMA CON UNA CAPA DE 20 CM., RIEGO DIARIO DURANTE 3 SEMANAS DESPUES DE SU COLOCACION, P.U.O.T. | M2 | 5.2 | 0 | 0
CI.41.003.011 | ASTA BANDERA CÓNICA CIRCULAR CON UN DIÁMETRO DE BASE DE 150 MM Y DIÁMETRO DE CORONA DE 80 MM DE 5.50 M DE LONGITUD, FABRICADA EN PLACA DE ACERO CAL. 3/16”, EN UNA SOLA PIEZA, CON SOLDADURA LONGITUDINAL, CON PLACA BASE DE 300X300X12.7 MM DE ESPESOR, CON CUATRO BARRENOS DISTANCIADOS A 190 MM, ENTRE CENTROS, CON TAPA SOLDADA AL 100%, INCLUYE: SUMINISTRO, COLOCACIÓN, DOS POLEAS EMBALADAS, UNA SOLDADA EN LA PARTE SUPERIOR Y LA SEGUNDA COLOCADA EN LA CABEZA DEL TEMPLADOR INFERIOR, MISMO QUE VA COLOCADO A 600 MM DE LA BASE; CABLE DE ALGODÓN PARA IZAR LA BANDERA, FLETES, MANIOBRAS, UNA MANO DE PRIMER ANTICORROSIVO Y DOS MANOS DE PINTURA DE ESMALTE EN AMBAS CARAS MARCA COMEX O SIMILAR EN CALIDAD, COSTO Y GARANTÍA, NIVELACIÓN Y PLOMEO, PRESENTACIÓN, AJUSTES, RECORTES, DESPERDICIOS, MERMAS, SOLDADURA, MATERIALES, MANO DE OBRA, EQUIPO, HERRAMIENTA Y TODO LO NECESARIO PARA SU CORRECTA EJECUCIÓN, P.U.O.T. | PZA | 1 | 0 | 0
|  |  |  | SUB ACABADOS | 0
I0204 | LIMPIEZA
CI.75.001.002 | LIMPIEZA FINAL DE LA OBRA PARA SU RECEPCION Y OCUPACION, INCLUYE: RECOLECCION DE BASURA, SU ACARREO FUERA DE LA OBRA, MANO DE OBRA, EQUIPO, HERRAMIENTA Y TODO LO NECESARIO PARA SU CORRECTA EJECUCIÓN, P.U.O.T. | M2 | 23.1 | 0 | 0
|  |  |  | SUB LIMPIEZA | 0
PRECIO UNITARIO
I0205 | CIMENTACION
CI.03.002.001-1 | TRAZO Y NIVELACIÓN CON EQUIPO TOPOGRAFICO DE TERRENO, PARA DESPLANTE DE ESTRUCTURAS, ESTABLECIENDO EJES Y REFERENCIAS PARA SUPERFICIES MENORES DE 300 M2, INCLUYE: LIMPIEZA, DESHIERBE, ESTACAS, BANCOS DE NIVEL, MATERIALES, MANO DE OBRA, EQUIPO, HERRAMIENTA Y TODO LO NECESARIO PARA SU CORRECTA EJECUCIÓN, P.U.O.T. | M2 | 23.1 | 0 | 0
CI.06.003.002-1 | EXCAVACIÓN EN ZANJA POR MEDIOS MECANICOS EN MATERIAL TIPO II DE 0.00 A 2.00 M DE PROFUNDIDAD, INCLUYE: SOBREANCHO POR PROCEDIMIENTO, APILE DEL MATERIAL, AFINE DE TALUDES Y FONDO, MANO DE OBRA, MAQUINARIA, HERRAMIENTA Y TODO LO NECESARIO PARA SU CORRECTA EJECUCIÓN, P.U.O.T. | M3 | 11.5 | 0 | 0
CI.06.003.001-1 | EXCAVACIÓN EN CAJA POR MEDIOS MECANICOS EN MATERIAL TIPO II DE 0.00 A 2.00 M DE PROFUNDIDAD, INCLUYE: SOBREANCHO POR PROCEDIMIENTO, APILE DEL MATERIAL, AFINE DE TALUDES Y FONDO, MANO DE OBRA, MAQUINARIA, HERRAMIENTA Y TODO LO NECESARIO PARA SU CORRECTA EJECUCIÓN, P.U.O.T. | M3 | 9.23 | 0 | 0
CI.08.002.011-1 | RELLENO EN CAJA DE MATERIAL INERTE CALIDAD DE SUB-BASE DE ACUERDO A LAS NORMAS Y ESPECIFICACIONES DE S.C.T. COMPACTADO POR MEDIOS MECANICOS AL 95% DE SU P.V.S.M. EN CAPAS NO MAYORES A 20 CM DE ESPESOR, INCLUYE: SUMINISTRO DEL MATERIAL, ABUNDAMIENTO, DESPERDICIOS, MATERIALES, MANO DE OBRA, MAQUINARIA, HERRAMIENTA Y TODO LO NECESARIO PARA SU CORRECTA EJECUCIÓN, P.U.O.T. | M3 | 9.11 | 0 | 0
CI.08.002.007 | RELLENO EN CAJA DE MATERIAL INERTE CALIDAD DE SUB-BASE DE ACUERDO A LAS NORMAS Y ESPECIFICACIONES DE S.C.T. COMPACTADO CON EQUIPO SEMIMECANICO AL 90% DE SU P.V.S.M. EN CAPAS NO MAYORES A 20 CM DE ESPESOR, INCLUYE: SUMINISTRO DEL MATERIAL, ABUNDAMIENTO, DESPERDICIOS, MATERIALES, MANO DE OBRA, EQUIPO, HERRAMIENTA Y TODO LO NECESARIO PARA SU CORRECTA EJECUCIÓN, P.U.O.T. | M3 | 14.86 | 0 | 0
CI.09.002.002 | PLANTILLA DE 5 CM DE ESPESOR ELABORADA A BASE DE CONCRETO H.O. R.N. F'C = 100 KG/CM2 T.M.A. 19 MM, INCLUYE: MATERIALES, MANO DE OBRA, HERRAMIENTA Y TODO LO NECESARIO PARA SU CORRECTA EJECUCIÓN, P.U.O.T. | M2 | 13.9 | 0 | 0
CI.26.001.001-1 | MAMPOSTERIA EN CIMENTACION DE PIEDRA BRAZA JUNTEADA CON MORTERO CEMENTO-ARENA PROP. 1:5 INCLUYE: SUMINISTRO Y COLOCACION, CARGA Y ACARREO, TRAZO, MATERIALES, MANO DE OBRA, EQUIPO, HERRAMIENTA Y TODO LO NECESARIO PARA SU CORRECTA EJECUCIÓN, P.U.O.T.. | M3 | 11.93 | 0 | 0
CI.07.004.001-1 | CARGA POR MEDIOS MECANICOS Y ACARREO DEL MATERIAL PRODUCTO DE LA EXCAVACIÓN Y/O DEMOLICIÓN EN CAMION DE VOLTEO DE 7 M3., FUERA DE LA OBRA, A 1ER KM., INCLUYE: CARGA, DESCARGA, ABUNDAMIENTO, MANO DE OBRA, MAQUINARIA, HERRAMIENTA Y TODO LO NECESARIO PARA SU CORRECTA EJECUCIÓN, P.U.O.T. | M3 | 13.35 | 0 | 0
CI.07.005.001-1 | ACARREO EN CAMION DE VOLTEO DE 7 M3 DEL MATERIAL PRODUCTO DE LA EXCAVACIÓN Y/O DEMOLICIÓN FUERA DE LA OBRA A KM SUBSECUENTE, INCLUYE: ABUNDAMIENTO, MANO DE OBRA, MAQUINARIA, HERRAMIENTA Y TODO LO NECESARIO PARA SU CORRECTA EJECUCIÓN, P.U.O.T. | M3/KM | 66.75 | 0 | 0
|  |  |  | SUB CIMENTACION | 0
|  |  |  | SUB TOTAL: | 0
|  |  |  | I.V.A. | 0
|  |  |  | TOTAL: | 0